## Sheet1
Mfg | Motor | Diameter | Tank Volume |  | NOX* |  | Cost (USD/lb) | Est. Fill $
|  | mm | cc | cu in | kg | lb | 4 | X 1.2
Contrail | G-H (16") | 38 | 140 | 8.5433 | 0.10395 | 0.22917 | 0.91668 | 1
Contrail | H (20") | 38 | 185 | 11.2894 | 0.13736 | 0.30283 | 1.2113 | 1.5
Contrail | G-I (28") | 38 | 370 | 22.5787 | 0.27472 | 0.60566 | 2.4227 | 3
Contrail | I-J (36") | 38 | 550 | 33.563 | 0.40837 | 0.90031 | 3.6012 | 4.5
Contrail | J (48") | 38 | 830 | 50.6496 | 0.61628 | 1.3587 | 5.4346 | 6.5
Contrail | J (28") | 54 | 530 | 32.3425 | 0.39353 | 0.86757 | 3.4703 | 4
Contrail | J (36") | 54 | 910 | 55.5315 | 0.67568 | 1.4896 | 5.9584 | 7
Contrail | K (48") | 54 | 1490 | 90.9252 | 1.1063 | 2.439 | 9.7561 | 11.5
Contrail | K (31") | 75 | 1400 | 85.433 | 1.0395 | 2.2917 | 9.1668 | 11
Contrail | K (40") | 75 | 2050 | 125.0984 | 1.5221 | 3.3557 | 13.4228 | 16
Contrail | L-M (53 & 59") | 75 | 3200 | 195.2755 | 2.376 | 5.2382 | 20.9527 | 25
Contrail | M (60") | 98 | 5300 | 323.4251 | 3.9352 | 8.6757 | 34.7029 | 41.5
Contrail | O6300 | 152 | 15000 | 915.354 | 11.1375 | 24.554 | 98.2158 | 118
Hypertek | I (300cc) | 54 | 300 | 18.3071 | 0.22275 | 0.49108 | 1.9643 | 2.5
Hypertek | I-J (440cc) | 54 | 440 | 26.8504 | 0.3267 | 0.72025 | 2.881 | 3.5
Hypertek | J-K (835cc) | 54 | 835 | 50.9547 | 0.61999 | 1.3668 | 5.4673 | 6.5
Hypertek | L (1685cc) | 75 | 1685 | 102.8248 | 1.2511 | 2.7582 | 11.0329 | 13
Hypertek | L-M (2800cc) | 75 | 2800 | 170.8661 | 2.079 | 4.5834 | 18.3336 | 22
Hypertek | M (3500cc) | 98 | 3500 | 213.5826 | 2.5987 | 5.7293 | 22.917 | 27.5
Hypertek | M (4638cc) | 98 | 4638 | 283.0275 | 3.4437 | 7.5921 | 30.3683 | 36.5
Hypertek | M (5478cc) | 98 | 5478 | 334.2873 | 4.0674 | 8.9671 | 35.8684 | 43
Propulsion Polymer | H70** | 38 | 216.8831 | 13.235 | 0.16104 | 0.35502 | 1.4201 | 1.5
Propulsion Polymer | I80** | 38 | 383.1169 | 23.3792 | 0.28446 | 0.62714 | 2.5085 | 3
Propulsion Polymer | I160** | 38 | 383.1169 | 23.3792 | 0.28446 | 0.62714 | 2.5085 | 3
Propulsion Polymer | J140** | 38 | 596.1039 | 36.3764 | 0.44261 | 0.97578 | 3.9031 | 4.5
Ratt | H70 | 29 | 136 | 8.2992 | 0.10098 | 0.22262 | 0.89049 | 1
Ratt | I80 | 29 | 276 | 16.8425 | 0.20493 | 0.45179 | 1.8072 | 2
Ratt | I90 | 29 | 361 | 22.0295 | 0.26804 | 0.59093 | 2.3637 | 3
Ratt | J160 | 29 | 490 | 29.9016 | 0.36383 | 0.8021 | 3.2084 | 4
Ratt | K240 | 64 | 1507 | 91.9626 | 1.1189 | 2.4669 | 9.8674 | 12
Ratt | L600 | 64 | 1858 | 113.3818 | 1.3796 | 3.0414 | 12.1657 | 14.5
Ratt | M900 | 64 | 3716 | 226.7637 | 2.7591 | 6.0828 | 24.3313 | 29
SkyRipper | G63 | 29 | 75 | 4.5768 | 0.055688 | 0.12277 | 0.49108 | 0.5
SkyRipper | G69 | 29 | 125 | 7.628 | 0.092813 | 0.20462 | 0.81847 | 1
SkyRipper | H78 | 29 | 185 | 11.2894 | 0.13736 | 0.30283 | 1.2113 | 1.5
SkyRipper | G125 | 38 | 120 | 7.3228 | 0.0891 | 0.19643 | 0.78573 | 1
SkyRipper | H124/H155 | 38 | 221 | 13.4862 | 0.16409 | 0.36176 | 1.447 | 1.5
SkyRipper | I119/I147 | 38 | 399 | 24.3484 | 0.29626 | 0.65314 | 2.6125 | 3
SkyRipper | I117/J144 | 38 | 580 | 35.3937 | 0.43065 | 0.94942 | 3.7977 | 4.5
SkyRipper | J348/J263 | 54 | 550 | 33.563 | 0.40837 | 0.90031 | 3.6012 | 4.5
SkyRipper | J337/J261 | 54 | 830 | 50.6496 | 0.61628 | 1.3587 | 5.4346 | 6.5
SkyRipper | K347/K257 | 54 | 1130 | 68.9567 | 0.83903 | 1.8497 | 7.3989 | 9
WCH | G55 | 38 | 142 | 8.6654 | 0.10544 | 0.23244 | 0.92978 | 1
WCH | H100 | 38 | 189 | 11.5335 | 0.14033 | 0.30938 | 1.2375 | 1.5
WCH | I110 | 38 | 334 | 20.3819 | 0.24799 | 0.54673 | 2.1869 | 2.5
WCH | K460 | 76 | 1493 | 91.1082 | 1.1086 | 2.4439 | 9.7757 | 11.5
WCH | L600 | 76 | 2363 | 144.1988 | 1.7545 | 3.8681 | 15.4723 | 18.5
WCH | M700 | 76 | 3951 | 241.1042 | 2.9336 | 6.4675 | 25.87 | 31
* 21C/70F, 0.7425 gm/cc, 763 psi, no ullage/leaks/pre-chill/venting